## Bill of Materials-NIM_to_LVCMOS
Comment | Description | Designator | Footprint | LibRef | Quantity | Part | PartNumber | Manufacturer Part Number
22uF | CAP CER 22UF 25V X5R 1206 | C1, C13, C14, C17, C18 | FP-CL31H-0_2-MFG | CMP-13271-000012-1 | 5 |  |  | CL31A226KAHNNNE
2.2uF | CAP CER 2.2UF 25V X7R 0805 | C2, C3, C4, C6, C7, C10, C12 | CL21B225KAFNFNE | CL21B225KAFNFNE | 7 |  |  | CL21B225KAFNFNE
0.1uF | CAP CER 0.1UF 25V X7R 0805 | C5, C8, C9, C11, C15, C16 | CL21B104KACNNNC | CL21B104KACNNNC | 6 |  |  | CL21B104KACNNNC
Diode | Diode PIN Attenuator 30V 2-Pin Mini-MELF SOD-80 T/R | D1, D2 | BA679S-GS08 | BA679S-GS08 | 2 |  |  | BA679S-GS08
BLM18PG471SN1D | Chip Ferrite Bead, 0603, 470Ω @ 100MHz, 0.2Ω, 25%, 1A | FB1, FB2 | FP-BLM18-0_15-t0_8-MFG | CMP-0686-00587-3 | 2
Barrel Jack | 2.0 x 6.5 mm, 8.0 A, Horizontal, Through Hole, Shielded, Kinked Pins, Dc Power Jack Connector | J1 | PJ-063AH | PJ-063AH | 1 |  |  | PJ-063AH
SMA | Conn SMA 0Hz to 6GHz 50Ohm Solder RA Thru-Hole RCP Gold | J2, J3, J4, J5 | RF249BT0050GHDW | RF2-49B-T-00-50-G-HDW | 4 |  |  | RF2-49B-T-00-50-G-HDW
102k | Res Thick Film 0805 102K Ohm 1% 1/8W ±100ppm/°C SMD Paper T/R | R1 | R0805 | RC0805FR-07102KL | 1 |  |  | RC0805FR-07102KL
12k | Res Thick Film 0805 12K Ohm 5% 0.125W(1/8W) ±100ppm/C Pad SMD T/R | R2 | R0805 | RC0805JR-0712KL | 1 |  |  | RC0805JR-0712KL
549k | 549 kOhms ±1% 0.125W, 1/8W Chip Resistor 0805 (2012 Metric) Automotive AEC-Q200, High Voltage Thick Film | R3 | R0805 | R0805 549k | 1 | KTR10EZPF5493
499k | 499k kOhms ±1% 0.125W, 1/8W Chip Resistor 0805 (2012 Metric) | R4 | R0805 | R0805 499k | 1 | RC0805FR-07499KL
33 | Res Thick Film 0805 33 Ohm 1% 1/8W +/-100ppm/ßC Molded SMD Paper T/R | R5, R10 | R0805 | RC0805FR-0733RL | 2 |  |  | RC0805FR-0733RL
30k | Res Thick Film 0805 30K Ohm 5% 0.125W(1/8W) ±100ppm/C Pad SMD T/R | R6, R8 | R0805 | RC0805JR-0730KL | 2 |  |  | RC0805JR-0730KL
49R9 | 49.9 kOhms ±1% 0.125W, 1/8W Chip Resistor 0805 (2012 Metric) Moisture Resistant Thick Film | R9 | R0805 | R0805 49R9 | 1 | RC0805FR-0749K9L
402R |  | R11 | R0805 | R0805 402R | 1 | RC0805FR-07402RL
111k | 111 kOhms ±1% 0.125W, 1/8W Chip Resistor 0805 (2012 Metric) | R12 | R0805 | R0805 111k | 1 | RNCP0805FTD11K0
105k | 105 kOhms ±1% 0.125W, 1/8W Chip Resistor 0805 (2012 Metric) | R13 | R0805 | R0805 105k | 1 | RMCF0805FT105K
LT3080EST | Adjustable 1.1 A Single Resistor Low Dropout Regulator, 0.3 mA Isupply, 3-pin SOT223 (ST-3), -40 to 125 degC | U1, U2 | LT-ST-3-SOT-223_N | CMP-0472-00054-1 | 2 |  | LT3080EST
BD00KA5WF | LDO Regulator Pos 1V to 4V 0.5A Automotive 8-Pin SOP T/R | U3, U4 | BD00KA5WF-E2 | BD00KA5WF-E2 | 2 |  |  | BD00KA5WF-E2
SY100ELT25ZG-TR | Dual Diff Ecl To Ttl Translator, 8 Soic 3.90Mm(.150In) T/R | U5 | SY100ELT25ZG-TR | SY100ELT25ZG-TR | 1 |  |  | SY100ELT25ZG-TR
MC74VHC1GT14DTT1 | Inverter Schmitt Trigger Sgl Cmos 5TSOP | U6 | MC74VHC1GT14DTT1 | MC74VHC1GT14DTT1 | 1 |  |  | MC74VHC1GT14DTT1
SN74LV1T34DBVR | IC BUFFER GATE SGL CMOS SOT23-5 | U7 | SN74LV1T34-DBV | SN74LV1T34DBVR | 1 |  |  | SN74LV1T34DBVR
SN65LVDS1D | 630-Mbps single LVDS driver 8-SOIC -40 to 85 | U8 | SN65LVDS1D | SN65LVDS1D | 1 |  |  | SN65LVDS1D
MAX1673 | 5.5 V 125 mA 460kHz Charge Pump SMT Switching Regulator - SOIC-8 | U9 | MAX1673ESA+T | MAX1673ESA+T | 1 |  |  | MAX1673ESA+T